## 대기중금속(2019)
대기중금속측정망 측정결과(2019년)
구분 | 측정소명 | 항목/시간 (년-월-일) | Pb (㎍/㎥) | Cd (㎍/㎥) | Cr (㎍/㎥) | Cu (㎍/㎥) | Mn (㎍/㎥) | Fe (㎍/㎥) | Ni (㎍/㎥) | Al (㎍/㎥) | Ca (㎍/㎥) | Mg (㎍/㎥) | As (㎍/㎥) | Be (㎍/㎥)
1월 | 명서동 | 2019-01-21 | 0.008 | 0.0002 | 0.0018 | 0.0236 | 0.0163 | 0.2681 | 0.0014 | 0.0985 | 0.3202 | 0.1242 | 0.0021 | N.D.
|  | 2019-01-22 | 0.0255 | 0.0006 | 0.0048 | 0.0104 | 0.0561 | 0.7201 | 0.004 | 0.2212 | 0.8776 | 0.2398 | 0.0036 | N.D.
|  | 2019-01-23 | 0.026 | 0.0008 | 0.004 | 0.0124 | 0.0429 | 0.6447 | 0.0031 | 0.2245 | 0.9752 | 0.2039 | 0.0026 | 0.0001
|  | 2019-01-24 | 0.015 | 0.0003 | 0.0036 | 0.0405 | 0.0387 | 0.5899 | 0.0026 | 0.192 | 0.489 | 0.1296 | 0.0021 | 0.0001
|  | 2019-01-25 | 0.0237 | 0.0005 | 0.005 | 0.0417 | 0.0506 | 0.6986 | 0.0036 | 0.1765 | 0.593 | 0.1498 | 0.0023 | 0.0001
| 봉암동 | 2019-01-07 | 0.0176 | 0.0005 | 0.0022 | 0.0387 | 0.0189 | 0.4046 | 0.0021 | 0.1311 | 0.446 | 0.0965 | 0.0029 | N.D.
|  | 2019-01-08 | 0.0248 | 0.0006 | 0.0035 | 0.063 | 0.0247 | 0.4073 | 0.0018 | 0.1322 | 0.4312 | 0.1411 | 0.0026 | 0.0001
|  | 2019-01-09 | 0.0142 | 0.0004 | 0.0041 | 0.0217 | 0.0304 | 0.5558 | 0.0025 | 0.1927 | 0.5434 | 0.1677 | 0.0038 | 0.0001
|  | 2019-01-10 | 0.0177 | 0.0006 | 0.0037 | 0.0308 | 0.0275 | 0.5054 | 0.0031 | 0.1407 | 0.3779 | 0.1089 | 0.0027 | N.D.
|  | 2019-01-11 | 0.0172 | 0.0006 | 0.0031 | 0.0275 | 0.0319 | 0.5549 | 0.0028 | 0.1513 | 0.5056 | 0.1414 | 0.0026 | N.D.
| 하동읍 | 2019-01-07 | 0.0127 | 0.0004 | 0.0012 | 0.0157 | 0.0111 | 0.2309 | 0.0013 | 0.1287 | 0.3023 | 0.0965 | 0.0025 | N.D.
|  | 2019-01-08 | 0.0176 | 0.0006 | 0.0015 | 0.0458 | 0.0131 | 0.2438 | 0.0014 | 0.138 | 0.3498 | 0.1212 | 0.0027 | N.D.
|  | 2019-01-09 | 0.0073 | 0.0003 | 0.0012 | 0.0304 | 0.0087 | 0.2047 | 0.0007 | 0.11 | 0.261 | 0.1215 | 0.0023 | 0.0001
|  | 2019-01-10 | 0.0047 | 0.0002 | 0.0011 | 0.0431 | 0.0052 | 0.1546 | 0.001 | 0.101 | 0.2159 | 0.0545 | 0.001 | N.D.
|  | 2019-01-11 | 0.012 | 0.0004 | 0.0014 | 0.0719 | 0.0108 | 0.2382 | 0.001 | 0.1276 | 0.3381 | 0.087 | 0.0022 | 0.0001
2월 | 명서동 | 2019-02-11 | 0.0106 | 0.0003 | 0.0008 | 0.0072 | 0.0127 | 0.3567 | 0.0009 | 0.1684 | 0.4921 | 0.1363 | 0.0029 | N.D.
|  | 2019-02-12 | 0.0143 | 0.0004 | 0.0026 | 0.0142 | 0.027 | 0.4819 | 0.0017 | 0.187 | 0.4745 | 0.1768 | 0.002 | N.D.
|  | 2019-02-13 | 0.0161 | 0.0004 | 0.004 | 0.0106 | 0.022 | 0.4995 | 0.0017 | 0.2352 | 0.6791 | 0.2233 | 0.0011 | N.D.
|  | 2019-02-14 | 0.0174 | 0.0006 | 0.0024 | 0.0125 | 0.0287 | 0.5066 | 0.0025 | 0.174 | 0.5625 | 0.2034 | 0.0032 | N.D.
|  | 2019-02-15 | 0.0201 | 0.0007 | 0.0026 | 0.0143 | 0.0239 | 0.4026 | 0.0033 | 0.1095 | 0.3458 | 0.1311 | 0.0044 | N.D.
| 봉암동 | 2019-02-11 | 0.0132 | 0.0003 | 0.0017 | 0.0068 | 0.0218 | 0.5242 | 0.0014 | 0.2042 | 0.5282 | 0.1524 | 0.003 | 0.0001
|  | 2019-02-12 | 0.0167 | 0.0004 | 0.0022 | 0.0135 | 0.0249 | 0.5168 | 0.0023 | 0.1703 | 0.4417 | 0.1655 | 0.0014 | N.D.
|  | 2019-02-13 | 0.0209 | 0.0005 | 0.0033 | 0.0239 | 0.0296 | 0.7372 | 0.0037 | 0.289 | 0.8012 | 0.2497 | 0.0022 | 0.0001
|  | 2019-02-14 | 0.0193 | 0.0006 | 0.0044 | 0.0162 | 0.0334 | 0.6489 | 0.0042 | 0.2 | 0.6317 | 0.2211 | 0.0027 | N.D.
|  | 2019-02-15 | 0.0183 | 0.0007 | 0.0139 | 0.0132 | 0.0375 | 0.6381 | 0.0084 | 0.1485 | 0.4802 | 0.1548 | 0.0048 | N.D.
| 하동읍 | 2019-02-11 | 0.0102 | 0.0003 | 0.0006 | 0.0039 | 0.0117 | 0.3089 | 0.0009 | 0.1767 | 0.4427 | 0.1437 | 0.0021 | N.D.
|  | 2019-02-12 | 0.013 | 0.0004 | 0.001 | 0.0014 | 0.0183 | 0.3747 | 0.0014 | 0.1847 | 0.4555 | 0.1664 | 0.0014 | N.D.
|  | 2019-02-13 | 0.0153 | 0.0005 | 0.0008 | 0.0041 | 0.0144 | 0.3118 | 0.0009 | 0.168 | 0.4338 | 0.1528 | 0.002 | N.D.
3월 | 명서동 | 2019-03-11 | 0.0188 | 0.0005 | 0.0033 | 0.0134 | 0.0305 | 0.5092 | 0.0021 | 0.1768 | 0.4728 | 0.14 | 0.0035 | N.D.
|  | 2019-03-12 | 0.0147 | 0.0005 | 0.0062 | 0.0134 | 0.0428 | 0.9379 | 0.003 | 0.6065 | 1.2725 | 0.3868 | 0.0015 | N.D.
|  | 2019-03-13 | 0.005 | 0.0002 | 0.0013 | 0.0027 | 0.0172 | 0.4332 | 0.0008 | 0.2683 | 0.5161 | 0.2705 | 0.0006 | N.D.
|  | 2019-03-14 | 0.0099 | 0.0003 | 0.0032 | 0.0125 | 0.0307 | 0.6606 | 0.0045 | 0.2807 | 0.5638 | 0.2191 | 0.0009 | N.D.
|  | 2019-03-15 | 0.0148 | 0.0004 | 0.0053 | 0.0129 | 0.0453 | 0.8298 | 0.008 | 0.2186 | 0.5954 | 0.2077 | 0.0019 | N.D.
| 봉암동 | 2019-03-11 | 0.025 | 0.0003 | 0.0047 | 0.0185 | 0.0274 | 0.5014 | 0.003 | 0.111 | 0.3325 | 0.1028 | 0.0029 | N.D.
|  | 2019-03-12 | 0.0121 | 0.0004 | 0.0083 | 0.0098 | 0.0384 | 0.8849 | 0.0076 | 0.3692 | 0.9938 | 0.2941 | 0.0016 | N.D.
|  | 2019-03-13 | 0.0115 | 0.0003 | 0.0058 | 0.0158 | 0.0411 | 1.1522 | 0.0039 | 0.7886 | 1.1775 | 0.4831 | 0.0006 | N.D.
|  | 2019-03-14 | 0.0105 | 0.0004 | 0.01 | 0.0139 | 0.0496 | 1.2125 | 0.0211 | 0.3394 | 0.7992 | 0.2637 | 0.0025 | N.D.
|  | 2019-03-15 | 0.0121 | 0.0003 | 0.013 | 0.0151 | 0.0568 | 0.9796 | 0.0126 | 0.2559 | 0.875 | 0.2579 | 0.0012 | N.D.
| 하동읍 | 2019-03-11 | 0.0095 | 0.0003 | 0.0009 | 0.0028 | 0.0125 | 0.318 | 0.0012 | 0.1771 | 0.526 | 0.1616 | 0.0017 | N.D.
|  | 2019-03-12 | 0.0107 | 0.0003 | 0.0014 | 0.0072 | 0.0199 | 0.5064 | 0.0018 | 0.3339 | 0.7506 | 0.3308 | 0.0011 | N.D.
|  | 2019-03-13 | 0.0051 | 0.0002 | 0.0012 | 0.0035 | 0.0171 | 0.5392 | 0.0019 | 0.4008 | 0.6078 | 0.2611 | 0.0014 | N.D.
|  | 2019-03-14 | 0.0098 | 0.0004 | 0.0011 | 0.0051 | 0.018 | 0.4152 | 0.0012 | 0.227 | 0.5411 | 0.1696 | 0.0011 | N.D.
|  | 2019-03-15 | 0.0074 | 0.0002 | 0.0008 | 0.0034 | 0.0101 | 0.2453 | 0.001 | 0.1464 | 0.3231 | 0.1377 | 0.0006 | N.D.
4월 | 명서동 | 2019-04-08 | 0.0199 | 0.0007 | 0.0032 | 0.0102 | 0.0359 | 0.7251 | 0.0037 | 0.3626 | 0.6261 | 0.2846 | 0.0053 | 0.0002
|  | 2019-04-09 | 0.0193 | 0.0011 | 0.0008 | 0.005 | 0.0122 | 0.2281 | 0.0012 | 0.1178 | 0.2674 | 0.1677 | 0.0046 | 0.0003
|  | 2019-04-10 | 0.0013 | 0.0001 | 0.0003 | 0.0012 | 0.0046 | 0.0911 | 0.0005 | 0.0258 | 0.0694 | 0.0232 | 0.001 | 0.0002
|  | 2019-04-11 | 0.0064 | 0.0003 | 0.002 | 0.0065 | 0.0168 | 0.2417 | 0.0034 | 0.0494 | 0.1378 | 0.0543 | 0.0022 | 0.0003
|  | 2019-04-12 | 0.0124 | 0.0003 | 0.0024 | 0.0089 | 0.0253 | 0.4127 | 0.0039 | 0.1295 | 0.2813 | 0.0962 | 0.0018 | 0.0003
| 봉암동 | 2019-04-08 | 0.0248 | 0.001 | 0.0124 | 0.0239 | 0.0538 | 1.0115 | 0.0076 | 0.3842 | 0.656 | 0.2963 | 0.0069 | 0.0004
|  | 2019-04-09 | 0.0207 | 0.0012 | 0.0025 | 0.0133 | 0.0203 | 0.4329 | 0.0021 | 0.1318 | 0.3204 | 0.1696 | 0.0047 | 0.0003
|  | 2019-04-10 | 0.0023 | 0.0001 | 0.001 | 0.0047 | 0.0101 | 0.2091 | 0.0007 | 0.0379 | 0.0991 | 0.0316 | 0.0012 | N.D.
|  | 2019-04-11 | 0.0083 | 0.0003 | 0.0111 | 0.012 | 0.0487 | 0.5739 | 0.0077 | 0.062 | 0.2237 | 0.0759 | 0.0011 | 0.0003
|  | 2019-04-12 | 0.0239 | 0.0003 | 0.007 | 0.0219 | 0.0342 | 0.5612 | 0.0076 | 0.1397 | 0.391 | 0.1116 | 0.0023 | 0.0003
| 하동읍 | 2019-04-08 | 0.0158 | 0.0006 | 0.0011 | 0.0033 | 0.0222 | 0.5966 | 0.0025 | 0.3385 | 0.6335 | 0.2231 | 0.0037 | 0.0004
|  | 2019-04-09 | 0.0089 | 0.0005 | N.D. | 0.0001 | 0.0083 | 0.1654 | 0.0009 | 0.0973 | 0.1839 | 0.1365 | 0.0025 | 0.0002
|  | 2019-04-10 | 0.0009 | 0.0001 | N.D. | N.D. | 0.0014 | 0.0422 | 0.0015 | 0.0286 | 0.0622 | 0.0148 | 0.0003 | N.D.
5월 | 명서동 | 2019-05-06 | 0.0267 | 0.0016 | 0.0094 | 0.0299 | 0.0438 | 0.9866 | 0.0092 | 0.4742 | 0.9396 | 0.4166 | 0.0074 | 0.0001
|  | 2019-05-07 | 0.0122 | 0.0006 | 0.0042 | 0.0133 | 0.0267 | 0.6535 | 0.0027 | 0.3388 | 0.6443 | 0.2803 | 0.0022 | 0.0001
|  | 2019-05-08 | 0.0166 | 0.0007 | 0.0149 | 0.0269 | 0.0727 | 1.4737 | 0.0153 | 0.5071 | 1.0684 | 0.3464 | 0.0033 | 0.0001
|  | 2019-05-09 | 0.0244 | 0.0007 | 0.0143 | 0.0329 | 0.0908 | 1.6494 | 0.0107 | 0.5934 | 1.3907 | 0.3537 | 0.0034 | 0.0001
|  | 2019-05-10 | 0.046 | 0.0023 | 0.0217 | 0.0516 | 0.1324 | 2.3725 | 0.0201 | 0.7058 | 1.6233 | 0.4043 | 0.0097 | 0.0001
| 봉암동 | 2019-05-06 | 0.0236 | 0.0014 | 0.0172 | 0.0277 | 0.0584 | 1.0847 | 0.0106 | 0.4311 | 0.8797 | 0.4247 | 0.0079 | 0.0001
|  | 2019-05-07 | 0.0087 | 0.0003 | 0.0057 | 0.0128 | 0.0276 | 0.5588 | 0.0033 | 0.2032 | 0.4453 | 0.1586 | 0.0013 | N.D.
|  | 2019-05-08 | 0.0244 | 0.0008 | 0.0334 | 0.05 | 0.1446 | 2.4207 | 0.0171 | 0.6029 | 1.3948 | 0.4615 | 0.004 | 0.0001
|  | 2019-05-09 | 0.0196 | 0.0006 | 0.0181 | 0.0347 | 0.086 | 1.5566 | 0.0115 | 0.5847 | 1.4579 | 0.3481 | 0.0027 | 0.0001
|  | 2019-05-10 | 0.0303 | 0.0021 | 0.019 | 0.033 | 0.0794 | 1.57 | 0.0202 | 0.4666 | 1.0612 | 0.2795 | 0.0106 | N.D.
| 하동읍 | 2019-05-06 | 0.0091 | 0.0003 | 0.0018 | 0.0063 | 0.016 | 0.4782 | 0.0036 | 0.2065 | 0.4628 | 0.1632 | 0.0012 | 0.0001
|  | 2019-05-07 | 0.0074 | 0.0002 | 0.0017 | 0.0062 | 0.0152 | 0.4177 | 0.0022 | 0.2083 | 0.4571 | 0.1189 | 0.0009 | 0.0001
|  | 2019-05-08 | 0.0127 | 0.0005 | 0.0052 | 0.0131 | 0.0334 | 0.9967 | 0.0039 | 0.6093 | 1.1458 | 0.3635 | 0.002 | 0.0001
|  | 2019-05-09 | 0.0073 | 0.0002 | 0.0021 | 0.0088 | 0.0216 | 0.5755 | 0.0038 | 0.2442 | 0.6666 | 0.1411 | 0.0006 | 0.0001
|  | 2019-05-10 | 0.0137 | 0.0005 | 0.0042 | 0.0118 | 0.0278 | 0.7731 | 0.0073 | 0.3683 | 0.7605 | 0.2061 | 0.0013 | 0.0001
6월 | 명서동 | 2019-06-10 | 0.0063 | 0.0003 | 0.0004 | 0.0039 | 0.0107 | 0.1435 | 0.0011 | 0.0168 | 0.0465 | 0.0556 | 0.0008 | N.D.
|  | 2019-06-11 | 0.0046 | 0.0003 | 0.0005 | 0.0088 | 0.0107 | 0.1493 | 0.0013 | 0.021 | 0.0918 | 0.0996 | 0.0005 | 0.0001
|  | 2019-06-12 | 0.0125 | 0.0007 | 0.0024 | 0.0018 | 0.0229 | 0.2678 | 0.0041 | 0.0342 | 0.157 | 0.1379 | 0.0037 | 0.0001
|  | 2019-06-13 | 0.0016 | 0.0001 | N.D. | N.D. | 0.0034 | 0.0241 | N.D. | N.D. | N.D. | 0.0201 | N.D. | N.D.
|  | 2019-06-14 | 0.0005 | 0.0001 | N.D. | N.D. | 0.0042 | 0.0428 | 0.0003 | N.D. | N.D. | 0.0174 | N.D. | 0.0001
| 봉암동 | 2019-06-10 | 0.011 | 0.0004 | 0.0048 | 0.0142 | 0.0276 | 0.4068 | 0.004 | 0.0744 | 0.2167 | 0.1263 | 0.0015 | 0.0001
|  | 2019-06-11 | 0.0088 | 0.0004 | 0.0067 | 0.0152 | 0.0347 | 0.4457 | 0.0045 | 0.0593 | 0.2082 | 0.1494 | 0.0005 | 0.0001
|  | 2019-06-12 | 0.0074 | 0.0004 | 0.0006 | 0.0215 | 0.0106 | 0.1093 | 0.002 | N.D. | N.D. | 0.0129 | 0.0004 | 0.0001
|  | 2019-06-13 | 0.0123 | 0.001 | 0.0045 | 0.0161 | 0.0336 | 0.3972 | 0.0086 | 0.032 | 0.1007 | 0.0607 | 0.0034 | 0.0001
|  | 2019-06-14 | 0.0013 | N.D. | N.D. | N.D. | 0.0036 | 0.0317 | N.D. | N.D. | N.D. | 0.009 | N.D. | 0.0001
| 하동읍 | 2019-06-10 | 0.0075 | 0.0006 | N.D. | N.D. | 0.0047 | 0.0981 | 0.0005 | 0.0429 | 0.0779 | 0.0578 | 0.0013 | 0.0001
|  | 2019-06-11 | 0.0037 | 0.0003 | N.D. | N.D. | 0.0069 | 0.1405 | 0.0024 | 0.0277 | 0.1085 | 0.0603 | 0.0016 | 0.0001
|  | 2019-06-12 | 0.0066 | 0.0004 | 0.0006 | 0.0022 | 0.0098 | 0.2726 | 0.0054 | 0.0664 | 0.3022 | 0.1308 | 0.0026 | 0.0001
|  | 2019-06-13 | 0.0104 | 0.0008 | N.D. | N.D. | 0.0103 | 0.1715 | 0.0061 | 0.0586 | 0.1046 | 0.0733 | 0.0032 | 0.0001
|  | 2019-06-14 | 0.0057 | 0.0005 | N.D. | N.D. | 0.0092 | 0.1757 | 0.0014 | 0.0677 | 0.1038 | 0.0398 | 0.0007 | 0.0001
7월 | 명서동 | 2019-07-08 | 0.0029 | 0.0003 | N.D. | 0.0026 | 0.007 | 0.105 | 0.0009 | 0.0046 | 0.0927 | 0.0686 | 0.0004 | 0.0003
|  | 2019-07-09 | 0.0029 | 0.0003 | 0.0005 | 0.0054 | 0.0102 | 0.1549 | 0.0007 | 0.0172 | 0.1868 | 0.0878 | N.D. | N.D.
|  | 2019-07-10 | 0.0031 | 0.0002 | N.D. | 0.0043 | 0.0048 | 0.0809 | 0.0004 | 0.0055 | 0.0837 | 0.043 | 0.0005 | N.D.
|  | 2019-07-11 | 0.0019 | 0.0001 | 0.0011 | 0.0039 | 0.018 | 0.1788 | 0.001 | 0.0085 | 0.151 | 0.0242 | 0.0006 | N.D.
|  | 2019-07-12 | 0.0042 | 0.0001 | 0.0011 | 0.0063 | 0.0164 | 0.2244 | 0.0016 | 0.0189 | 0.1298 | 0.0316 | 0.0012 | N.D.
| 봉암동 | 2019-07-08 | 0.0053 | 0.0003 | 0.0021 | 0.0042 | 0.0135 | 0.25 | 0.0018 | 0.0377 | 0.272 | 0.1055 | 0.0006 | N.D.
|  | 2019-07-09 | 0.0035 | 0.0001 | 0.0016 | 0.011 | 0.0136 | 0.2336 | 0.0012 | 0.0331 | 0.2094 | 0.0968 | 0.0009 | N.D.
|  | 2019-07-10 | 0.0016 | 0.0001 | 0.0004 | 0.0069 | 0.008 | 0.1416 | 0.0005 | 0.0112 | 0.1101 | 0.0477 | 0.0007 | N.D.
|  | 2019-07-11 | 0.003 | 0.0001 | 0.0061 | 0.0092 | 0.0262 | 0.3098 | 0.0036 | 0.0112 | 0.1381 | 0.0302 | 0.0003 | N.D.
|  | 2019-07-12 | 0.0047 | 0.0001 | 0.0036 | 0.0082 | 0.0437 | 0.3113 | 0.0026 | 0.0176 | 0.1831 | 0.0413 | 0.0017 | N.D.
| 하동읍 | 2019-07-08 | 0.0064 | 0.0004 | 0.0004 | 0.0094 | 0.0071 | 0.094 | 0.001 | 0.0256 | 0.1217 | 0.0808 | 0.002 | 0.0002
|  | 2019-07-09 | 0.0023 | N.D. | 0.0001 | 0.0088 | 0.0036 | 0.0629 | 0.0008 | 0.0068 | 0.0822 | 0.0576 | N.D. | N.D.
|  | 2019-07-10 | 0.0018 | N.D. | N.D. | 0.0098 | 0.0017 | 0.0278 | 0.0002 | 0.0052 | 0.0312 | 0.0293 | 0.0005 | N.D.
|  | 2019-07-11 | 0.0017 | N.D. | N.D. | 0.0082 | 0.0014 | 0.0315 | N.D. | 0.0114 | 0.0895 | 0.0131 | N.D. | N.D.
|  | 2019-07-12 | 0.002 | N.D. | N.D. | 0.0199 | 0.0018 | 0.0486 | 0.0004 | 0.015 | 0.1005 | 0.0179 | 0.0002 | N.D.
8월 | 명서동 | 2019-08-12 | 0.0055 | 0.0001 | 0.0015 | 0.0084 | 0.0139 | 0.1976 | 0.0023 | 0.0769 | 0.1839 | 0.132 | 0.0004 | N.D.
|  | 2019-08-13 | 0.0105 | 0.0007 | 0.0037 | 0.007 | 0.0166 | 0.3026 | 0.0031 | 0.0639 | 0.1431 | 0.0767 | 0.002 | N.D.
|  | 2019-08-14 | 0.0028 | N.D. | 0.0013 | 0.0026 | 0.0057 | 0.1564 | 0.0011 | 0.0449 | 0.1202 | 0.1058 | N.D. | N.D.
|  | 2019-08-15 | 0.0038 | N.D. | 0.0007 | 0.0031 | 0.0028 | 0.0471 | 0.0001 | 0.0078 | 0.0448 | 0.0298 | 0.0001 | N.D.
|  | 2019-08-16 | 0.003 | N.D. | 0.0035 | 0.0068 | 0.0145 | 0.2374 | 0.0022 | 0.0254 | 0.1087 | 0.0458 | 0.0003 | N.D.
| 봉암동 | 2019-08-12 | 0.006 | N.D. | 0.0087 | 0.0091 | 0.0221 | 0.3657 | 0.0057 | 0.0547 | 0.1878 | 0.1541 | 0.0004 | N.D.
|  | 2019-08-13 | 0.0095 | 0.0006 | 0.0057 | 0.0124 | 0.0238 | 0.4082 | 0.0042 | 0.0814 | 0.1883 | 0.0812 | 0.0023 | N.D.
|  | 2019-08-14 | 0.0072 | N.D. | 0.0021 | 0.0095 | 0.0124 | 0.3174 | 0.0014 | 0.1362 | 0.2181 | 0.1354 | 0.0001 | N.D.
|  | 2019-08-15 | 0.0048 | N.D. | 0.001 | 0.0049 | 0.0061 | 0.1208 | 0.0003 | 0.0171 | 0.073 | 0.0426 | 0.0002 | 0.0001
|  | 2019-08-16 | 0.0053 | N.D. | 0.0115 | 0.0145 | 0.0324 | 0.5011 | 0.0055 | 0.0559 | 0.1619 | 0.067 | 0.0006 | N.D.
| 하동읍 | 2019-08-12 | 0.007 | 0.0002 | 0.001 | 0.0011 | 0.0091 | 0.251 | 0.002 | 0.1535 | 0.2622 | 0.0662 | 0.0011 | N.D.
|  | 2019-08-13 | 0.0114 | 0.0005 | 0.0015 | 0.0028 | 0.0126 | 0.2283 | 0.0022 | 0.0723 | 0.1553 | 0.0592 | 0.0021 | N.D.
|  | 2019-08-14 | 0.0089 | 0.0004 | 0.001 | 0.0006 | 0.007 | 0.1335 | 0.0016 | 0.0325 | 0.0684 | 0.045 | 0.003 | N.D.
|  | 2019-08-15 | 0.0021 | N.D. | 0.0011 | N.D. | 0.003 | 0.0719 | 0.001 | 0.0253 | 0.0973 | 0.0323 | N.D. | N.D.
|  | 2019-08-16 | 0.0113 | 0.0003 | 0.0012 | 0.0044 | 0.0086 | 0.1918 | 0.0017 | 0.0718 | 0.1687 | 0.0325 | 0.0027 | N.D.
9월 | 명서동 | 2019-09-09 | 0.005 | 0.0002 | 0.0028 | 0.0076 | 0.0164 | 0.2769 | 0.0063 | 0.0464 | 0.1227 | 0.093 | N.D. | N.D.
|  | 2019-09-10 | 0.006 | 0.0001 | 0.0018 | 0.0057 | 0.0145 | 0.2716 | 0.0042 | 0.0411 | 0.1837 | 0.1884 | 0.0013 | N.D.
|  | 2019-09-11 | 0.0106 | 0.0004 | 0.0031 | 0.0085 | 0.018 | 0.3185 | 0.005 | 0.046 | 0.1543 | 0.0916 | 0.0018 | 0.0001
|  | 2019-09-12 | 0.0009 | 0.0001 | 0.0014 | 0.0034 | 0.0031 | 0.073 | 0.0008 | 0.0186 | 0.073 | 0.0859 | 0.0003 | N.D.
|  | 2019-09-13 | 0.0104 | 0.0003 | 0.0007 | 0.0039 | 0.0027 | 0.0759 | 0.0004 | 0.0156 | 0.0805 | 0.1415 | 0.0002 | N.D.
| 봉암동 | 2019-09-09 | 0.0052 | 0.0002 | N.D. | 0.0111 | 0.021 | 0.3615 | 0.0106 | 0.0455 | 0.156 | 0.0858 | 0.0009 | N.D.
|  | 2019-09-10 | 0.0095 | 0.0002 | 0.0165 | 0.015 | 0.0479 | 0.713 | 0.0133 | 0.0744 | 0.2739 | 0.2253 | 0.0021 | N.D.
|  | 2019-09-11 | 0.008 | 0.0003 | 0.0038 | 0.0118 | 0.0203 | 0.3665 | 0.0085 | 0.0408 | 0.1402 | 0.0751 | 0.0005 | N.D.
|  | 2019-09-12 | 0.0025 | 0.0001 | 0.0008 | 0.0031 | 0.0034 | 0.0889 | 0.0011 | 0.0233 | 0.0804 | 0.0822 | 0.0002 | N.D.
|  | 2019-09-13 | 0.0003 | N.D. | N.D. | N.D. | 0.0001 | N.D. | 0.0003 | N.D. | N.D. | 0.004 | 0.0006 | N.D.
| 하동읍 | 2019-09-09 | 0.003 | 0.0002 | 0.0011 | 0.0055 | 0.0021 | 0.0533 | 0.0013 | 0.0271 | 0.0482 | 0.0416 | 0.0002 | N.D.
|  | 2019-09-10 | N.D. | N.D. | N.D. | N.D. | 0.0007 | 0.0064 | 0.0005 | N.D. | N.D. | 0.0037 | N.D. | N.D.
|  | 2019-09-11 | N.D. | N.D. | N.D. | N.D. | 0.0005 | N.D. | 0.0002 | N.D. | N.D. | N.D. | 0.0002 | N.D.
|  | 2019-09-12 | 0.0029 | 0.0001 | 0.0003 | 0.0057 | 0.0269 | 0.0324 | 0.0005 | 0.0093 | N.D. | 0.0317 | 0.0001 | N.D.
|  | 2019-09-13 | 0.0016 | 0.0001 | 0.0003 | 0.0018 | 0.0026 | 0.0649 | 0.0007 | 0.0307 | 0.0846 | 0.0847 | N.D. | N.D.
10월 | 명서동 | 2019-10-07 | 0.0156 | 0.0004 | 0.0017 | 0.0096 | 0.0153 | 0.2343 | 0.0017 | 0.0575 | 0.1333 | 0.0886 | 0.0008 | N.D.
|  | 2019-10-08 | 0.0111 | 0.0002 | 0.0019 | 0.0057 | 0.0111 | 0.2359 | 0.0006 | 0.089 | 0.1912 | 0.0825 | 0.0022 | N.D.
|  | 2019-10-09 | 0.023 | 0.0006 | 0.0024 | 0.0156 | 0.0202 | 0.3742 | 0.0014 | 0.1497 | 0.3133 | 0.0971 | 0.0034 | N.D.
|  | 2019-10-10 | 0.0264 | 0.0007 | 0.0039 | 0.0219 | 0.0373 | 0.6143 | 0.0035 | 0.1494 | 0.3231 | 0.096 | 0.0015 | N.D.
|  | 2019-10-11 | 0.0171 | 0.0005 | 0.0021 | 0.0208 | 0.0249 | 0.3885 | 0.0017 | 0.1126 | 0.2225 | 0.099 | 0.0036 | N.D.
| 봉암동 | 2019-10-07 | 0.0212 | 0.0005 | 0.0035 | 0.0124 | 0.0226 | 0.3966 | 0.0031 | 0.0826 | 0.1933 | 0.0996 | 0.0007 | N.D.
|  | 2019-10-08 | 0.0202 | 0.0004 | 0.0013 | 0.0131 | 0.0146 | 0.3764 | 0.0014 | 0.1227 | 0.2635 | 0.0991 | 0.0023 | N.D.
|  | 2019-10-09 | 0.024 | 0.0003 | 0.0027 | 0.0141 | 0.023 | 0.4001 | 0.0022 | 0.13 | 0.2855 | 0.0913 | 0.0039 | N.D.
|  | 2019-10-10 | 0.0253 | 0.0006 | 0.0056 | 0.0194 | 0.0396 | 0.6287 | 0.0049 | 0.1403 | 0.3264 | 0.098 | 0.0015 | N.D.
|  | 2019-10-11 | 0.0165 | 0.0005 | 0.0028 | 0.0232 | 0.0297 | 0.5402 | 0.0021 | 0.1807 | 0.5189 | 0.1257 | 0.0039 | N.D.
11월 | 명서동 | 2019-11-11 | 0.01 | 0.0003 | 0.0026 | 0.0062 | 0.0229 | 0.3911 | 0.0023 | 0.1682 | 0.4073 | 0.1785 | 0.0007 | N.D.
|  | 2019-11-12 | 0.0137 | 0.0005 | 0.0027 | 0.0121 | 0.0304 | 0.4771 | 0.0016 | 0.1502 | 0.3233 | 0.1598 | 0.0012 | N.D.
|  | 2019-11-13 | 0.0216 | 0.0008 | 0.0076 | 0.0229 | 0.0668 | 0.8195 | 0.0064 | 0.1643 | 0.4505 | 0.1515 | 0.0021 | N.D.
|  | 2019-11-14 | 0.0075 | 0.0002 | 0.0019 | 0.0091 | 0.0149 | 0.3494 | 0.0007 | 0.1906 | 0.4859 | 0.172 | 0.0016 | N.D.
|  | 2019-11-15 | 0.0129 | 0.0004 | 0.0066 | 0.0158 | 0.0481 | 0.6802 | 0.0045 | 0.2202 | 0.8007 | 0.2084 | 0.001 | N.D.
| 하동읍 | 2019-11-11 | 0.0063 | 0.0002 | 0.0018 | 0.0027 | 0.0143 | 0.3867 | 0.0012 | 0.2975 | 0.712 | 0.3173 | 0.0009 | N.D.
|  | 2019-11-12 | 0.0104 | 0.0007 | 0.0017 | 0.0081 | 0.0173 | 0.4023 | 0.0027 | 0.1694 | 0.457 | 0.1758 | 0.0012 | 0.0001
|  | 2019-11-13 | 0.0069 | 0.0004 | 0.0013 | 0.0064 | 0.0132 | 0.3101 | 0.0017 | 0.2101 | 0.4444 | 0.1423 | 0.001 | N.D.
|  | 2019-11-14 | 0.0047 | 0.0002 | 0.0011 | 0.0057 | 0.01 | 0.2762 | 0.0008 | 0.2491 | 0.4464 | 0.1737 | 0.0006 | N.D.
|  | 2019-11-15 | 0.0064 | 0.0004 | 0.0022 | 0.0082 | 0.0184 | 0.4578 | 0.0023 | 0.2498 | 0.7487 | 0.2064 | 0.001 | N.D.
12월 | 명서동 | 2019-12-09 | 0.0206 | 0.0006 | 0.003 | 0.022 | 0.0376 | 0.441 | 0.0025 | 0.0997 | 0.302 | 0.084 | 0.002 | N.D.
|  | 2019-12-10 | 0.0172 | 0.0008 | 0.0069 | 0.0357 | 0.0693 | 0.7507 | 0.0108 | 0.1366 | 0.4871 | 0.1247 | 0.0019 | N.D.
|  | 2019-12-11 | 0.0155 | 0.0007 | 0.0045 | 0.0328 | 0.0436 | 0.5502 | 0.0063 | 0.1647 | 0.4736 | 0.1435 | 0.0019 | N.D.
|  | 2019-12-12 | 0.011 | 0.0002 | 0.0012 | 0.0269 | 0.007 | 0.1559 | 0.0004 | 0.0546 | 0.1477 | 0.0917 | 0.0004 | N.D.
|  | 2019-12-13 | 0.0109 | 0.0004 | 0.0029 | 0.0399 | 0.0291 | 0.4135 | 0.0016 | 0.0964 | 0.2728 | 0.0796 | 0.001 | N.D.
| 봉암동 | 2019-12-09 | 0.0245 | 0.0006 | 0.0077 | 0.0277 | 0.0609 | 0.7724 | 0.0084 | 0.146 | 0.4577 | 0.1202 | 0.0022 | N.D.
|  | 2019-12-10 | 0.0206 | 0.0007 | 0.0205 | 0.055 | 0.111 | 1.3277 | 0.0282 | 0.1681 | 0.6321 | 0.1756 | 0.0032 | N.D.
|  | 2019-12-11 | 0.0169 | 0.0007 | 0.0091 | 0.0453 | 0.0656 | 0.693 | 0.0083 | 0.155 | 0.5713 | 0.1784 | 0.0019 | N.D.
|  | 2019-12-12 | 0.0169 | 0.0002 | 0.0011 | 0.0306 | 0.0106 | 0.2254 | 0.0009 | 0.0683 | 0.2269 | 0.0977 | 0.0005 | N.D.
|  | 2019-12-13 | 0.0108 | 0.0004 | 0.005 | 0.0515 | 0.0467 | 0.5773 | 0.0042 | 0.1113 | 0.4208 | 0.0943 | 0.0013 | N.D.